## Sheet1
兰州新区供排水有限公司第一给水厂水质检测中心月分析报表
2021-01-01
| 检测项目 | 限值 | 检测次数 | 合格次数 | 平均值 | 合格率（%） | 备注
出厂水 | 色度 | 15 | 62 | 62 | <5 | 100
| 臭和味 | 无异臭异味 | 62 | 62 | 无 | 100
| 肉眼可见物 | 无 | 62 | 62 | 无 | 100
| 浊度 | 1(特殊情况不超过3) | 62 | 62 | 0.7 | 100
| 耗氧量 | 3 mg／L | 62 | 62 | 1.3 | 100
| 余氯 | 0.3～4 mg／L末梢≥0.05 | 62 | 62 | 0.5 | 100
| 细菌总数 | 100 CFU／mL | 62 | 62 | 未检出 | 100
| 总大肠菌群 | 不得检出 | 62 | 62 | 未检出 | 100
| 耐热大肠菌群 | 不得检出 | 62 | 62 | 未检出 | 100
管网水 | 色度 | 15 | 53 | 53 | <5 | 100
| 臭和味 | 无异臭异味 | 53 | 53 | 无 | 100
| 肉眼可见物 | 无 | 53 | 53 | 无 | 100
| 浊度 | 1(特殊情况不超过3) | 53 | 53 | 0.55 | 100
| 耗氧量 | 3 mg／L | 53 | 53 | 1.3 | 100
| 余氯 | 0.3～4 mg／L末梢≥0.05 | 53 | 53 | 0.34 | 100
| 细菌总数 | 100 CFU／mL | 53 | 53 | 未检出 | 100
| 总大肠菌群 | 不得检出 | 53 | 53 | 未检出 | 100
| 耐热大肠菌群 | 不得检出 | 53 | 53 | 未检出 | 100
| 审核：杨侦 | 制表：文艳斐 |  | 日期： | 2021.2.1